## Hoja 1
NAN020 | m² |  | Aislamiento térmico por el exterior de cubiertas inclinadas, sobre soporte continuo de hormigón.
Aislamiento térmico por el exterior de cubiertas inclinadas, sobre soporte continuo de hormigón, formado por: espuma rígida de poliuretano con una densidad mínima de 35 kg/m³ y 30 mm de espesor medio mínimo, fabricada "in situ" y proyectada sobre el forjado de cubierta, recubierta posteriormente con una capa de regularización de mortero de cemento, industrial, M-5.
Código |  | Unidad |  | Descripción | Rendimiento |  |  | Precio unitario | Importe
1 |  |  |  | Materiales
mt16poc010b |  | m² |  | Espuma rígida de poliuretano proyectado "in situ", densidad mínima 35 kg/m³, espesor medio mínimo 30 mm, aplicado en cubiertas inclinadas, según UNE-EN 14315-1. | 1.05 |  |  | 6.01 | 6.31
mt08aaa010a |  | m³ |  | Agua. | 0.007 |  |  | 1.5 | 0.01
mt09mif010ca |  | t |  | Mortero industrial para albañilería, de cemento, color gris, categoría M-5 (resistencia a compresión 5 N/mm²), suministrado en sacos, según UNE-EN 998-2. | 0.038 |  |  | 53.48 | 2.03
[5 empty] | Subtotal materiales: |  |  |  | 8.35
2 |  |  |  | Equipo y maquinaria
mq08mpa030 |  | h |  | Maquinaria para proyección de productos aislantes. | 0.1 |  |  | 17.08 | 1.71
[5 empty] | Subtotal equipo y maquinaria: |  |  |  | 1.71
3 |  |  |  | Mano de obra
mo030 |  | h |  | Oficial 1ª aplicador de productos aislantes. | 0.095 |  |  | 23.1 | 2.19
mo068 |  | h |  | Ayudante aplicador de productos aislantes. | 0.095 |  |  | 21.94 | 2.08
mo113 |  | h |  | Peón ordinario construcción. | 0.1 |  |  | 21.69 | 2.17
[5 empty] | Subtotal mano de obra: |  |  |  | 6.44
4 |  |  |  | Costes directos complementarios
|  | % |  | Costes directos complementarios | 2 |  |  | 16.5 | 0.33
Coste de mantenimiento decenal: 0,34€ en los primeros 10 años. |  |  |  |  | Costes directos (1+2+3+4): |  |  |  | 16.83
Referencia y título de la norma | [5 empty] | Aplicabilidad(a) | Obligatoriedad(b) |  | Sistema(c)
EN 14315-1:2013 | [5 empty] | 1112010 | 1112010 |  | 1/3/4
Productos aislantes térmicos para aplicaciones en la edificación. Productos de espuma rígida de poliuretano (PUR) y poliisocianurato (PIR) proyectado in situ. Parte 1: Especificaciones para los sistemas de proyección de espuma rígida antes de la instalación.
EN 998-2:2016 | [5 empty] | 1182020 | 1182020 |  | 2+/4
Especificaciones de los morteros para albañilería. Parte 2: Morteros para albañilería
(a) Fecha de aplicabilidad de la norma armonizada
(b) Fecha en que finaliza el período de coexistencia
(c) Sistema de evaluación y verificación de la constancia de las prestaciones