## Hoja 1
NBJ005 | m |  | Aislamiento acústico del perímetro de apoyo de hoja de fábrica, con banda desolidarizadora de polietileno.
Aislamiento acústico del perímetro de apoyo de hoja de fábrica, realizado con banda flexible de espuma de polietileno reticulado de celdas cerradas, Texsimpact Banda Muro "SOPREMA", de 10 mm de espesor y 110 mm de anchura; fijada a los forjados y a los encuentros con otros elementos verticales con pasta de yeso, para garantizar su desolidarización y optimizar el aislamiento acústico.
Código |  | Unidad |  | Descripción |  | Rendimiento |  | Precio unitario | Importe
1 |  |  |  | Materiales
mt16pns010d |  | m |  | Banda flexible de espuma de polietileno reticulado de celdas cerradas, Texsimpact Banda Muro "SOPREMA", de 10 mm de espesor y 110 mm de anchura, resistencia térmica 0,41 m²K/W, conductividad térmica 0,041 W/(mK) y rigidez dinámica 57,7 MN/m³. |  | 1.1 |  | 1.19 | 1.31
mt09pye010b |  | m³ |  | Pasta de yeso de construcción B1, según UNE-EN 13279-1. |  | 0.008 |  | 148.5 | 1.19
[6 empty] | Subtotal materiales: |  |  | 2.5
2 |  |  |  | Mano de obra
mo113 |  | h |  | Peón ordinario construcción. |  | 0.055 |  | 20.78 | 1.14
[6 empty] | Subtotal mano de obra: |  |  | 1.14
3 |  |  |  | Costes directos complementarios
|  | % |  | Costes directos complementarios |  | 2 |  | 3.64 | 0.07
Coste de mantenimiento decenal: 0,07€ en los primeros 10 años. | [5 empty] | Costes directos (1+2+3): |  |  | 3.71
Referencia y título de la norma |  |  |  |  | Aplicabilidad(a) |  | Obligatoriedad(b) |  | Sistema(c)
EN 13279-1:2008 |  |  |  |  | 1102010 |  | 1102010 |  | 3/4
Yesos de construcción y conglomerantes a base de yeso para la construcción. Parte 1: Definiciones y especificaciones.
(a) Fecha de aplicabilidad de la norma armonizada
(b) Fecha en que finaliza el período de coexistencia
(c) Sistema de evaluación y verificación de la constancia de las prestaciones