## Hoja 1
NIJ020 | m | Sellado de junta de dilatación con masilla elástica.
Sellado de junta de dilatación de 15 mm de anchura, en paramento vertical exterior, con masilla monocomponente a base de poliuretano, Alsan Flex 2711 CO "SOPREMA", sobre fondo de juntas para sellado en cordones de polietileno expandido, Juntalen 20 "SOPREMA", de 20 mm de diámetro; acabado mediante alisado del material con espátula.
Código |  | Unidad | Descripción | Rendimiento | Precio unitario | Importe
1 |  |  | Materiales
mt15sjs020g |  | m | Fondo de juntas para sellado en cordones de polietileno expandido, Juntalen 20 "SOPREMA", de 20 mm de diámetro, para limitar la profundidad de la junta de dilatación. | 1 | 0.54 | 0.54
mt15das100a |  | Ud | Cartucho de masilla monocomponente a base de poliuretano, Alsan Flex 2711 CO "SOPREMA", de 310 cm³, con dureza Shore A aproximada de 40, según UNE-EN ISO 868 y elongación a rotura >= 500%, según UNE-EN ISO 8339. | 0.52 | 6.28 | 3.27
|  |  |  | Subtotal materiales: |  | 3.81
2 |  |  | Mano de obra
mo112 |  | h | Peón especializado construcción. | 0.218 | 21.12 | 4.6
|  |  |  | Subtotal mano de obra: |  | 4.6
3 |  |  | Costes directos complementarios
|  | % | Costes directos complementarios | 2 | 8.41 | 0.17
Coste de mantenimiento decenal: 13,73€ en los primeros 10 años. |  |  |  | Costes directos (1+2+3): |  | 8.58