## Hoja 1
QUS010 | m² |  | Cobertura de tejas asfálticas.
Cobertura de tejas asfálticas, Tegola Canadese Standard "SOPREMA", color Marrón Jaspeado, armadas con fieltro de fibra de vidrio, protegidas en su cara externa con gránulos minerales y en su cara interior con arena fina como material antiadherente, fijadas mecánicamente al soporte, previa aplicación de emulsión asfáltica aniónica con cargas tipo EB en perímetro y puntos singulares, en cubierta inclinada, con una pendiente del 45% al 175%. Incluso clavos para la fijación de las tejas asfálticas. El precio no incluye la resolución de puntos singulares ni las piezas especiales de la cobertura.
Código |  | Unidad |  | Descripción | Rendimiento | Precio unitario | Importe
1 |  |  |  | Materiales
mt13tas010a |  | m² |  | Teja asfáltica, Tegola Canadese Standard "SOPREMA", color Marrón Jaspeado, armada con fieltro de fibra de vidrio, protegida en su cara externa con gránulos minerales y en su cara interior con arena fina como material antiadherente, según UNE-EN 544. | 1.1 | 15.66 | 17.23
mt13piz050 |  | kg |  | Elementos de sujeción de acero inoxidable (clavos, ganchos, puntas, etc.). | 0.05 | 3.42 | 0.17
mt14iea020c |  | kg |  | Emulsión asfáltica aniónica con cargas tipo EB, según UNE 104231. | 0.05 | 3.3 | 0.17
[5 empty] | Subtotal materiales: |  | 17.57
2 |  |  |  | Mano de obra
mo020 |  | h |  | Oficial 1ª construcción. | 0.225 | 22.13 | 4.98
mo077 |  | h |  | Ayudante construcción. | 0.225 | 21.02 | 4.73
[5 empty] | Subtotal mano de obra: |  | 9.71
3 |  |  |  | Costes directos complementarios
|  | % |  | Costes directos complementarios | 2 | 27.28 | 0.55
[5 empty] | Costes directos (1+2+3): |  | 27.83